## Planilha1
Barramento E-COND
| Barramento RS485 |  |  |  | Barramento I2C
⏚ | 24v | A- | B+ | GND | GND | SDA | SCL | 12V
Sensor pequena distância <20m - barramento I2C
Sensor específico
Lista de materiais - central | [6 empty] | 451 |  | Arduino Nano
Uma placa Mega | [6 empty] | 90 | (china)
Uma shield Ethernet | [6 empty] | 50 | (china) | Sensor Longa distância < 1200m - Barramento RS485
SD Card 32GB | [6 empty] | 33 |  | Sensor específico
Fonte chaveada 24V | [6 empty] | 36 |  | Arduino Mini Pro
Um conversor RS485 | [6 empty] | 12 |  | Um conversor RS485
Um módulo redutor de tensão 24v -> 12v | [6 empty] | 20 |  | Um módulo redutor de tensão 24v -> 5v
Modulo RTC | [6 empty] | 14
Display Lcd 16x2 1602 Backlight Azul Com Modulo I2C Integrado | [6 empty] | 60
Caixa Plástica Pvc Ip66 250x200x100mm T. Transparente | [6 empty] | 136
Caixa dágua
304 sensor nivelado de água de aço inoxidável, sonda hidrostática, 20m, saída RS485 | [8 empty] | 270 | (china)